## Sheet1
|  |  | 1回路分 | 5回路分 (4 + 予備1)
項目 | 型番・スペック | 価格 | 数量 |  | 購入場所 | url
LED点灯回路
パワーLED | 1W | 100 \/パック | 24 個 | 60 パック | 秋月 | http://akizukidenshi.com/catalog/g/gI-07689/
LEDドライバIC | CL6807 | 150 \/パック | 24 個 | 30 パック | 秋月 | http://akizukidenshi.com/catalog/g/gI-06277/
チップパワーインダクタ | 68uH, 1A | 50 \/個 | 24 個 | 120 個 | 秋月 | http://akizukidenshi.com/catalog/g/gP-08323/
抵抗 | 0.27Ω, 1%, 1/4W | 986 \/100個 | 24 個 | 200 個 | DigiKey | http://www.digikey.jp/product-detail/ja/RUT3216FR270CS/1276-6177-1-ND/3969149
ショットキーバリアダイオード | 40V, 1A | 150 \/パック | 25 個 | 7 パック | 秋月 | http://akizukidenshi.com/catalog/g/gI-08039/
チップコンデンサ | 4.7uF, 50V | 150 \/パック | 24 個 | 6 パック | 秋月 | http://akizukidenshi.com/catalog/g/gP-07548/
SMDアルミ基板 |  | 200 \/枚 | 1 枚 | 5 枚 | 秋月 | http://akizukidenshi.com/catalog/g/gP-06023/
DF50 ヘッダ | 2x25, 50P, 1mm | 2686 \/10個 | 2 個 | 10 個 | RS | http://jp.rs-online.com/web/p/pcb-headers/8735268/
DF50 ハウジング | 2x25, 50P, 1mm | 416 \/10個 | 2 個 | 10 個 | RS | http://jp.rs-online.com/web/p/pcb-connector-housings/8735287/
DF50 端子 |  | 1350 \/500個 | 100 個 | 500 個 | RS | http://jp.rs-online.com/web/p/pcb-connector-contacts/8735215/
降圧チョッパ
スイッチングレギュレータIC | BM1P061FJ | 1675 \/10個 | 1 個 | 10 個 | DigiKey | http://www.digikey.jp/product-detail/ja/BM1P061FJ-E2/BM1P061FJ-E2CT-ND/4625923
インダクタ | 100uH, 9A | 100 \/個 | 1 個 | 5 個 | 秋月 | http://akizukidenshi.com/catalog/g/gP-06691/
FET | 250V, 8A | 1404 \/10個 | 1 個 | 10 個 | DigiKey | http://www.digikey.jp/product-detail/ja/RCX080N25/RCX080N25-ND/5042485
ダイオード | 400V, 5A | 350 \/パック | 5 個 | 3 パック | 秋月 | http://akizukidenshi.com/catalog/g/gI-02230/
フォトカプラ | PC817 | 45 \/個 | 1 個 | 5 個 | マルツ | http://www.marutsu.co.jp/pc/i/239027/
シャントレギュレータ | TLP431 |  | 1 個 | 5 個 ※
ツェナーダイオード | 24V | 10 \/個 | 1 個 | 5 個 | 秋月 | http://akizukidenshi.com/catalog/g/gI-07499/
ショットキーバリアダイオード | 40V, 1A |  | 1 個 |  |  | LED点灯回路のものと同じ
ファストリカバリーダイオード | 200V, 1A | 200 \/パック | 1 個 | 1 パック | 秋月 | http://akizukidenshi.com/catalog/g/gI-01635/
電流センサ
電流センサIC | HV7802 | 986 \/10個 | 1 個 | 10 個 | DigiKey | http://www.digikey.jp/product-detail/ja/HV7802MG-G/HV7802MG-GCT-ND/5147252
抵抗 Rsense | 0.27Ω, 1%, 1W | 670 \/10個 | 1 個 | 10 個 | DigiKey | http://www.digikey.jp/product-detail/ja/MCR100JZHFLR270/RHM.27WCT-ND/1853178
抵抗 Ra | 2.7kΩ, 1% | 19 \/10個 | 1 個 | 10 個 | DigiKey | http://www.digikey.jp/product-detail/ja/RC0603FR-072K7L/311-2.70KHRCT-ND/729979
抵抗 Rb, Rp | 27kΩ, 1% | 19 \/10個 | 2 個 | 10 個 | DigiKey | http://www.digikey.jp/product-detail/ja/RC0603FR-0727KL/311-27.0KHRCT-ND/730047
電圧測定用分圧(1/30)
抵抗 | 180kΩ, 1% | 19 \/10個 | 1 個 | 10 個 | Digikey | http://www.digikey.jp/product-detail/ja/RC0603FR-07180KL/311-180KHRCT-ND/729942
抵抗 | 6.2kΩ, 1% | 19 \/10個 | 1 個 | 10 個 | Digikey | http://www.digikey.jp/product-detail/ja/RC0603FR-076K2L/311-6.20KHRCT-ND/730266
マイコン
PSoC 5LP Prototyping Kit | CY8C5888LTI-LP097 | 1500 \/個 | 1 個 | 5 個 | 秋月 | http://akizukidenshi.com/catalog/g/gM-09432/
ピンヘッダ | 1x40P, 2.54mm | 40 \/個 | 2 個 | 10 個 | 秋月 | http://akizukidenshi.com/catalog/g/gC-00167/
ピンフレーム | 1x42P, 2.54mm | 80 \/個 | 2 個 | 10 個 | 秋月 | http://akizukidenshi.com/catalog/g/gC-05779/
KK ヘッダ | 5P, 2.54mm | 340 \/10個 | 1 個 | 10 個 | RS | https://jp.rs-online.com/web/p/pcb-headers/6795599/
KK 基板ソケット | 5P, 2.54mm | 150 \/5個 | 1 個 | 5 個 | RS | https://jp.rs-online.com/web/p/pcb-sockets/2965117/
5V電源
昇圧DC-DC | HT7750A | 200 \/パック | 1 個 | 1 パック ※ | 秋月 | http://akizukidenshi.com/catalog/g/gI-02800/
インダクタ | 100uH, 1A | 50 \/10個 | 1 個 | 10 個 | 秋月 | http://akizukidenshi.com/catalog/g/gP-08325/
電池ボックス | 単３x2 | 40 \/個 | 1 個 | 5 個 | 秋月 | http://akizukidenshi.com/catalog/g/gP-00208/
バッテリースナップ |  | 20 \/個 | 1 個 | 5 個 | 秋月 | http://akizukidenshi.com/catalog/g/gP-00452/
LCD液晶
LCD液晶セット | 16x2文字, I2C | 550 \/個 | 1 個 | 5 個 | 秋月 | http://akizukidenshi.com/catalog/g/gK-08896/
DF1B ヘッダ | 4P | 629 \/10個 | 2 個 | 10 個 | DigiKey | http://www.digikey.jp/product-detail/ja/DF1B-4P-2.5DSA%2801%29/H3617-ND/558328
DF1B ハウジング | 4P | 200 \/10個 | 2 個 | 10 個 | DigiKey | http://www.digikey.jp/product-detail/ja/DF1B-4S-2.5R/H3783-ND/558494
DF1B コンタクト |  | 445 \/50個 | 8 個 | 50 個 | DigiKey | http://www.digikey.jp/product-detail/ja/DF1B-2022SC/H3828-ND/558539
その他
アルミケース | 140x75x200(mm) | 1123 \/個 | 1 個 | 5 個 | 共立 | http://eleshop.jp/shop/g/g575127/
スペーサー | 30 mm | 68 \/個 | 8 個 | 40 個 | 共立 | http://eleshop.jp/shop/g/gCB5312/
スイッチ |  | 400 \/個 | 1 個 | 5 個 | 秋月 | http://akizukidenshi.com/catalog/g/gP-07124/
DF22 ヘッダ | 2P | 383 \/10個 | 1 個 | 10 個 | RS | http://jp.rs-online.com/web/p/pcb-headers/6083691/
DF22 ハウジング | 2P | 221 \/10個 | 2 個 | 10 個 | RS | http://jp.rs-online.com/web/p/pcb-connector-housings/5039356/
DF22 コンタクト |  | 794 \/100個 | 4 個 | 100 個 | RS | http://jp.rs-online.com/web/p/pcb-connector-contacts/5039227/
※研究室に在庫あり
参考資料
http://www.rohm.co.jp/web/japan/acdc-design/-/referencedata/1-N-3000100-0000-00